## Sheet1
Resistor-offset-ac-into-adc
11/13/23			V1 series R2	Vadc common R1
			V2 series R3	Vadc common R1

		Standard 1%				Initial bmsmot board
R1	10.7	10	10		10	10	10
R2	12.7	12	12		10	10	10
R3	100	100	100		56	56	56
R12	23.4	22	22		20	20	20
R13	110.7	110	110		66	66	66
V1	3.3	3.3	3.3		3.3	3.3	3.3
V2(peak)	0	23	-23		0	18.4	-18.4
I2	-0.0143	0.2039	-0.2323		-0.0270	0.2746	-0.3287
I1	0.1475	0.0573276	0.2556		0.1785	0.0277	0.3293
Vjunction	1.4262	2.6121	0.2328		1.5148	3.0230	0.0066
1/2V1	1.65	0.69	0.23		1.65
Diff	-0.2238				-0.1352
	1240.9090909091	1240.9090909091	1240.9090909091		1240.9090909091	1240.9090909091	1240.9090909091
	1769	3241	288		1879	3751	8
Measured		1472	-1481		1884
	V2(rms)	16.26	-16.26		V2(rms)	13.01	-13.01

	julia			headroom ratio
	R1=11.8			1.0705329154
	R2=10.1
	R3=69
	R12 = R1 + R2
	R13 = R1 + R3
	A=[R12 R1; R1 R13]
	b=[3.3 22.6]
	x=A\b
	C = [R1, R1]
	sum(C .* x)

	Turns ratio
	16.31	Output rrms	Output peak	rms with	peak with
Input rms	240	14.7	20.8	headroom	headroom
	264	16.2	22.9	282.6	399.6