## Sheet1
Processor-current
06/25/23

Measure current into dc-dc 12v → 5v converter
			Resistance
			5	Vdff	ma			2.7
L431	247.5	85.8	5	161.7	32.34			87.318
F446	247.1	248.5	5	-1.4	-0.28
CANreset	259.3	246.5	5	12.8	2.56
L431	249.2	85.7	5	163.5	32.7	13.53	13.7

Measure drop across 1 ohm to L431 5 → 3.3v linear reg

	MHz	mv		Reset mv	ua/MHz
Estimate	0	2.9
Meaured	16	5.3		2.7
	32	7.7	2.40	2.7	150
	48	10.2	2.50		156.25
	54	12.9	2.70		168.75
	80	15.2	2.30		143.75